## CEA_20maio24
Descrição deste dataset: Leituras de Temperatura, Umidade gravimetrica e CEa do solo em grid amostral composto por 181 pontos, dispostos de forma aletatoria . Foi utilizado o Soil Smart Sensor com espaçamento entre hastes 30 cm e frequencia 10 Hz. A área possui 1,8 hectares . O ID dos dados de CEa e Solo podem ser utilizados para sincronização e análise de correlação. XUTM e YUTM em coordenadas métricas UTM , Zona 24S com datum WGS84. Os dados de Solo já contém a sincronização dos dados de CEA. . Local - Alegre /ES
Id amostra | Data/Hora | xutm_24S | yutm_24S | Lat_wgs84 | Long_wgs84 | Alt(m) | CEA(mS/m) | UmiGrav(%) | Temp(C )
S1-1 | 2024-05-20 09:45 | 240736.5833 | 7703151.7806 | -20.7534 | -41.49 | 115.596 | 11.8 | 19.9 | 18.16
S2-1 | 2024-05-20 09:42 | 240754.7559 | 7703150.3633 | -20.7534 | -41.4898 | 124.9817 | 11.2667 | 21.0667 | 25.3667
S3-1 | 2024-05-20 09:43 | 240738.7397 | 7703149.9799 | -20.7534 | -41.4899 | 143.675 | 10.95 | 21.8 | 31.575
S1-2 | 2024-05-20 09:47 | 240737.6144 | 7703142.783 | -20.7534 | -41.49 | 116.9287 | 12.625 | 18.9625 | 18.85
S2-2 | 2024-05-20 09:50 | 240754.4105 | 7703142.7267 | -20.7534 | -41.4898 | 122.868 | 10.1 | 20.98 | 27.86
S3-2 | 2024-05-20 09:46 | 240744.1653 | 7703140.4903 | -20.7535 | -41.4899 | 137.32 | 6.72 | 16.34 | 30.38
S1-3 | 2024-05-20 09:52 | 240737.9394 | 7703134.1797 | -20.7535 | -41.49 | 113.5314 | 15.9571 | 15.2429 | 17.9571
S2-3 | 2024-05-20 09:51 | 240757.0763 | 7703133.3532 | -20.7535 | -41.4898 | 115.14 | 12.3833 | 20.9833 | 32.0833
S3-3 | 2024-05-20 09:50 | 240745.2692 | 7703131.9411 | -20.7535 | -41.4899 | 117.5 | 13.175 | 17.45 | 31.6
S1-4 | 2024-05-20 09:56 | 240736.9915 | 7703126.1452 | -20.7536 | -41.49 | 114.98 | 12.9 | 16.7 | 18.7
S2-4 | 2024-05-20 09:55 | 240755.2619 | 7703122.9896 | -20.7536 | -41.4898 | 112.832 | 14.44 | 26 | 30.64
S3-4 | 2024-05-20 09:54 | 240745.4922 | 7703121.9751 | -20.7536 | -41.4899 | 114.08 | 9.32 | 18.82 | 32.16
S1-5 | 2024-05-20 10:05 | 240757.0929 | 7703117.7423 | -20.7537 | -41.4898 | 116.3383 | 13.0833 | 18.9 | 18.8333
S3-5 | 2024-05-20 09:57 | 240743.4901 | 7703112.1587 | -20.7537 | -41.4899 | 121.85 | 10.45 | 19.05 | 30.75
S1-6 | 2024-05-20 10:07 | 240754.5446 | 7703110.8735 | -20.7537 | -41.4898 | 114.1929 | 17.1143 | 21.1571 | 19.0571
S2-6 | 2024-05-20 10:00 | 240736.1487 | 7703126.5793 | -20.7536 | -41.49 | 116.044 | 11.22 | 17.76 | 29.28
S3-6 | 2024-05-20 10:00 | 240744.9882 | 7703103.2277 | -20.7538 | -41.4899 | 113.5667 | 9.6167 | 14 | 30.9833
S1-7 | 2024-05-20 10:08 | 240756.1164 | 7703101.6301 | -20.7538 | -41.4898 | 111.9217 | 11.3167 | 20.15 | 19.45
S2-7 | 2024-05-20 10:03 | 240734.719 | 7703118.9671 | -20.7537 | -41.49 | 114.8567 | 12.5667 | 16.1 | 31.4667
S3-7 | 2024-05-20 10:06 | 240746.019 | 7703094.548 | -20.7539 | -41.4899 | 114.58 | 9.3 | 20.42 | 32.12
S1-8 | 2024-05-20 10:10 | 240756.9971 | 7703089.6631 | -20.7539 | -41.4898 | 110.2729 | 9.4714 | 16.9429 | 21.0857
S2-8 | 2024-05-20 10:06 | 240735.1487 | 7703110.6272 | -20.7537 | -41.49 | 112.814 | 10.42 | 17.82 | 32.18
S3-8 | 2024-05-20 10:09 | 240744.5463 | 7703084.1861 | -20.754 | -41.4899 | 116.4 | 9.8 | 21.18 | 32.04
S1-9 | 2024-05-20 10:12 | 240757.0304 | 7703077.6107 | -20.754 | -41.4898 | 109.0025 | 7.325 | 24.05 | 20.65
S2-9 | 2024-05-20 10:08 | 240735.1885 | 7703101.5957 | -20.7538 | -41.49 | 114.176 | 8.36 | 16.52 | 32.22
S3-9 | 2024-05-20 10:12 | 240744.6339 | 7703073.9959 | -20.7541 | -41.4899 | 115.48 | 5.94 | 18.46 | 33.3
S1-10 | 2024-05-20 10:15 | 240757.5712 | 7703067.3063 | -20.7541 | -41.4898 | 110.6375 | 7.575 | 16.5375 | 20.6125
S2-10 | 2024-05-20 10:10 | 240733.418 | 7703095.5203 | -20.7539 | -41.49 | 114.074 | 10 | 15.73 | 32.24
S3-10 | 2024-05-20 10:16 | 240746.6056 | 7703065.4969 | -20.7541 | -41.4899 | 111.98 | 5.56 | 15.58 | 35.3
S1-11 | 2024-05-20 10:18 | 240758.7686 | 7703059.3451 | -20.7542 | -41.4898 | 110.0243 | 6.2429 | 16.2429 | 20
S2-11 | 2024-05-20 10:14 | 240734.7949 | 7703087.2839 | -20.7539 | -41.49 | 114.698 | 8.26 | 16.26 | 31.88
S3-11 | 2024-05-20 10:18 | 240745.3343 | 7703053.3293 | -20.7542 | -41.4899 | 114.14 | 6.7 | 17.5 | 33.8
S1-12 | 2024-05-20 10:20 | 240757.1078 | 7703050.5714 | -20.7543 | -41.4898 | 111.2614 | 8.1143 | 17.6857 | 19.5429
S2-12 | 2024-05-20 10:16 | 240736.3245 | 7703080.3746 | -20.754 | -41.49 | 114.894 | 6.96 | 17.5 | 31.7
S3-12 | 2024-05-20 10:25 | 240746.964 | 7703042.2395 | -20.7543 | -41.4899 | 115.62 | 6.38 | 19.74 | 33.64
S1-13 | 2024-05-20 10:23 | 240758.0554 | 7703042.7189 | -20.7543 | -41.4898 | 111.5962 | 8.2375 | 15.6125 | 20.3625
S2-13 | 2024-05-20 10:18 | 240734.7343 | 7703072.4687 | -20.7541 | -41.49 | 113.8671 | 8.2857 | 17.8286 | 32.5857
S3-13 | 2024-05-20 10:28 | 240745.9962 | 7703031.2396 | -20.7544 | -41.4899 | 116.3 | 10.875 | 19.525 | 33.825
S1-14 | 2024-05-20 10:25 | 240757.4754 | 7703033.1395 | -20.7544 | -41.4898 | 110.9833 | 9.0333 | 24.3556 | 20.4111
S2-14 | 2024-05-20 10:20 | 240735.9871 | 7703066.1737 | -20.7541 | -41.49 | 109.8533 | 11.1833 | 14.9333 | 32.1167
S3-14 | 2024-05-20 10:31 | 240746.0644 | 7703026.8099 | -20.7545 | -41.4899 | 113.175 | 11.225 | 19.65 | 32.95
S1-15 | 2024-05-20 10:27 | 240756.4303 | 7703027.1353 | -20.7545 | -41.4898 | 109.8883 | 9.3667 | 13.6667 | 22.0167
S2-15 | 2024-05-20 10:22 | 240735.3037 | 7703057.7527 | -20.7542 | -41.49 | 110.65 | 7.275 | 22.525 | 32.05
S3-15 | 2024-05-20 10:42 | 240719.298 | 7703059.2604 | -20.7542 | -41.4901 | 121.775 | 9.05 | 13.475 | 37.65
S1-16 | 2024-05-20 10:29 | 240751.7859 | 7703019.6925 | -20.7545 | -41.4898 | 108.4625 | 8.975 | 15.9 | 23.175
S2-16 | 2024-05-20 10:24 | 240734.7022 | 7703051.5772 | -20.7543 | -41.49 | 112.862 | 7.3 | 15.08 | 33.6
S3-16 | 2024-05-20 10:46 | 240715.3485 | 7703067.5996 | -20.7541 | -41.4902 | 121.7 | 6.06 | 11.64 | 37.64
S1-17 | 2024-05-20 10:41 | 240757.4205 | 7703015.9977 | -20.7546 | -41.4898 | 109.6043 | 9.7429 | 14.0857 | 27.1714
S2-17 | 2024-05-20 10:25 | 240735.24 | 7703044.96 | -20.7543 | -41.49 | 113.5275 | 8.8 | 22.375 | 33.1
S3-17 | 2024-05-20 10:48 | 240715.5229 | 7703078.8647 | -20.754 | -41.4902 | 121.8 | 3.18 | 11.74 | 39.42
S1-18 | 2024-05-20 10:43 | 240762.0812 | 7703024.0773 | -20.7545 | -41.4897 | 112.1629 | 9.3714 | 20.2571 | 23.1857
S2-18 | 2024-05-20 10:27 | 240732.75 | 7703037.1719 | -20.7544 | -41.49 | 114.72 | 10.22 | 16.7 | 33.04
S3-18 | 2024-05-20 10:52 | 240714.7708 | 7703091.9613 | -20.7539 | -41.4902 | 117.45 | 5.5167 | 11.5167 | 35.0833
S1-19 | 2024-05-20 10:47 | 240765.183 | 7703032.4389 | -20.7544 | -41.4897 | 111.1243 | 8.9 | 18.8429 | 22.9143
S2-19 | 2024-05-20 10:29 | 240730.9395 | 7703034.1286 | -20.7544 | -41.49 | 114.0243 | 12.2143 | 16.7429 | 34.4857
S3-19 | 2024-05-20 10:55 | 240714.8525 | 7703102.0799 | -20.7538 | -41.4902 | 117.34 | 3.94 | 16.68 | 35.9
S1-20 | 2024-05-20 10:49 | 240766.1523 | 7703038.1494 | -20.7544 | -41.4897 | 113.1371 | 10.2143 | 21.9714 | 22.7714
S2-20 | 2024-05-20 10:39 | 240725.3728 | 7703039.3699 | -20.7544 | -41.4901 | 125.0212 | 6.8375 | 10.55 | 41.225
S3-20 | 2024-05-20 10:57 | 240717.9704 | 7703111.5808 | -20.7537 | -41.4902 | 119.62 | 8.76 | 17.64 | 35.72
S1-21 | 2024-05-20 10:51 | 240764.9089 | 7703046.7009 | -20.7543 | -41.4897 | 113.5983 | 8.2333 | 15.7 | 19.6333
S2-21 | 2024-05-20 10:42 | 240723.5202 | 7703050.0211 | -20.7543 | -41.4901 | 118.64 | 13.26 | 18.54 | 35.82
S3-21 | 2024-05-20 11:00 | 240717.1763 | 7703123.708 | -20.7536 | -41.4902 | 123.975 | 11.025 | 12.3 | 36.625
S1-22 | 2024-05-20 10:53 | 240765.5548 | 7703057.0283 | -20.7542 | -41.4897 | 112.7571 | 4.1571 | 14.7857 | 21.1
S2-22 | 2024-05-20 10:44 | 240723.8356 | 7703056.6164 | -20.7542 | -41.4901 | 115.038 | 7.34 | 15.86 | 33.74
S3-22 | 2024-05-20 11:03 | 240717.2938 | 7703132.9866 | -20.7535 | -41.4902 | 125 | 12.06 | 15.74 | 34.66
S1-23 | 2024-05-20 10:57 | 240765.0616 | 7703065.3184 | -20.7541 | -41.4897 | 110.4867 | 6.7667 | 12.4 | 21.85
S2-23 | 2024-05-20 10:46 | 240725.4689 | 7703065.3891 | -20.7541 | -41.4901 | 115.0525 | 7.7 | 18.425 | 33.275
S3-23 | 2024-05-20 11:05 | 240720.6834 | 7703145.1503 | -20.7534 | -41.4901 | 125.76 | 12.24 | 20.4 | 34.48
S1-24 | 2024-05-20 11:00 | 240764.9362 | 7703073.5579 | -20.7541 | -41.4897 | 112.8443 | 8.2 | 16.8429 | 19.5714
S2-24 | 2024-05-20 10:47 | 240724.3181 | 7703074.3757 | -20.7541 | -41.4901 | 114.8575 | 8.925 | 20.375 | 34.4
S3-24 | 2024-05-20 11:07 | 240720.6173 | 7703153.9745 | -20.7533 | -41.4901 | 123.44 | 8.12 | 16.64 | 35.3
S1-25 | 2024-05-20 11:01 | 240764.5851 | 7703082.156 | -20.754 | -41.4897 | 114.6483 | 9.3 | 17.6167 | 20.5
S2-25 | 2024-05-20 10:49 | 240723.2394 | 7703083.4197 | -20.754 | -41.4901 | 116.134 | 6.84 | 14.5 | 35.28
S3-25 | 2024-05-20 11:10 | 240723.8429 | 7703165.508 | -20.7532 | -41.4901 | 125.78 | 8.22 | 19 | 35.24
S2-26 | 2024-05-20 10:51 | 240725.1001 | 7703092.1377 | -20.7539 | -41.4901 | 116.9686 | 10.5857 | 13.7857 | 33.6286
S3-26 | 2024-05-20 11:13 | 240724.0856 | 7703174.5582 | -20.7531 | -41.4901 | 124.68 | 10 | 17.26 | 35.06
S1-27 | 2024-05-20 11:05 | 240764.2474 | 7703101.1619 | -20.7538 | -41.4897 | 115.408 | 8.86 | 14.34 | 21.96
S2-27 | 2024-05-20 10:54 | 240724.6104 | 7703100.2131 | -20.7538 | -41.4901 | 118.7771 | 15.7286 | 16.6714 | 34.0286
S3-27 | 2024-05-20 13:37 | 240712.276 | 7703172.3453 | -20.7532 | -41.4902 | 128.48 | 7.38 | 17.28 | 34.62
S1-28 | 2024-05-20 11:07 | 240770.7263 | 7703082.6405 | -20.754 | -41.4896 | 114.846 | 14.32 | 20.16 | 22.46
S2-28 | 2024-05-20 10:57 | 240724.1645 | 7703107.1515 | -20.7538 | -41.4901 | 119.88 | 11.4 | 20.58 | 33.38
S3-28 | 2024-05-20 13:39 | 240702.291 | 7703175.6625 | -20.7531 | -41.4903 | 126.24 | 7.94 | 20.28 | 35.88
S1-29 | 2024-05-20 11:09 | 240771.1439 | 7703070.8352 | -20.7541 | -41.4896 | 111.5075 | 7.8125 | 13.4875 | 22.1375
S2-29 | 2024-05-20 10:59 | 240725.9632 | 7703113.2623 | -20.7537 | -41.4901 | 118.5086 | 13.6571 | 17.1571 | 33.8714
S3-29 | 2024-05-20 13:42 | 240694.0191 | 7703178.2921 | -20.7531 | -41.4904 | 127.85 | 6.4833 | 15.15 | 37.8333
S1-30 | 2024-05-20 11:11 | 240772.1237 | 7703061.4244 | -20.7542 | -41.4896 | 112.97 | 6.6333 | 17.7333 | 21.7667
S2-30 | 2024-05-20 11:02 | 240723.5819 | 7703120.2855 | -20.7536 | -41.4901 | 118.49 | 10.625 | 22.45 | 33.575
S3-30 | 2024-05-20 13:45 | 240686.1381 | 7703180.9841 | -20.7531 | -41.4904 | 130 | 8.9286 | 14.1571 | 35.3
S1-31 | 2024-05-20 11:13 | 240772.7825 | 7703050.4775 | -20.7543 | -41.4896 | 112.53 | 14.82 | 23 | 23.84
S2-31 | 2024-05-20 11:05 | 240721.7252 | 7703130.8223 | -20.7535 | -41.4901 | 120.6443 | 9.4 | 16.9857 | 34.2857
S3-31 | 2024-05-20 13:49 | 240677.4984 | 7703181.6374 | -20.7531 | -41.4905 | 129.9333 | 9.7 | 15.5167 | 32.5167
S1-32 | 2024-05-20 11:14 | 240771.1175 | 7703041.1464 | -20.7544 | -41.4897 | 112.494 | 10.03 | 13.5 | 25.65
S2-32 | 2024-05-20 11:07 | 240724.9481 | 7703140.5322 | -20.7535 | -41.4901 | 121.4443 | 6.0571 | 12.5714 | 34.3571
S3-32 | 2024-05-20 13:52 | 240669.3948 | 7703184.9779 | -20.753 | -41.4906 | 132.06 | 8.32 | 12 | 34.08
S1-33 | 2024-05-20 11:17 | 240778.1032 | 7703050.7592 | -20.7543 | -41.4896 | 111.5343 | 15.8143 | 22.2429 | 24.0429
S2-33 | 2024-05-20 11:10 | 240725.8536 | 7703146.2083 | -20.7534 | -41.4901 | 120.9613 | 8.5375 | 12.95 | 34.85
S3-33 | 2024-05-20 13:53 | 240661.4354 | 7703189.1134 | -20.753 | -41.4907 | 131.7833 | 8.5167 | 15.3667 | 36.1667
S1-34 | 2024-05-20 11:19 | 240777.6911 | 7703059.7525 | -20.7542 | -41.4896 | 113.1425 | 14.25 | 20.525 | 19.825
S2-34 | 2024-05-20 11:13 | 240722.9031 | 7703154.8582 | -20.7533 | -41.4901 | 119.874 | 11.56 | 20.58 | 34.54
S3-34 | 2024-05-20 13:56 | 240654.1016 | 7703194.9933 | -20.753 | -41.4908 | 132.3375 | 8.6875 | 13.45 | 35.8
S1-35 | 2024-05-20 11:20 | 240777.7461 | 7703066.7438 | -20.7541 | -41.4896 | 111.2913 | 16.25 | 20.15 | 20.4375
S2-35 | 2024-05-20 11:15 | 240725.4714 | 7703160.877 | -20.7533 | -41.4901 | 118.326 | 9.08 | 19.64 | 35.02
S3-35 | 2024-05-20 14:00 | 240644.9642 | 7703197.1186 | -20.7529 | -41.4908 | 131.84 | 9.96 | 20.26 | 36.68
S2-36 | 2024-05-20 13:36 | 240730.9074 | 7703163.5718 | -20.7532 | -41.49 | 121.9111 | 8.3889 | 20.1111 | 34.3444
S3-36 | 2024-05-20 14:02 | 240635.7797 | 7703201.1185 | -20.7529 | -41.4909 | 131.6333 | 10.8667 | 17.3167 | 36.4333
S2-37 | 2024-05-20 13:38 | 240730.0278 | 7703173.0332 | -20.7532 | -41.49 | 122.6382 | 9.7545 | 20.1364 | 34.6273
S3-37 | 2024-05-20 14:05 | 240625.7178 | 7703202.5766 | -20.7529 | -41.491 | 131.8143 | 10.8857 | 15.1286 | 35.8143
S2-38 | 2024-05-20 13:39 | 240736.7377 | 7703175.6536 | -20.7531 | -41.49 | 124.204 | 6.52 | 17.44 | 32.5
S3-38 | 2024-05-20 14:08 | 240615.2928 | 7703204.526 | -20.7529 | -41.4911 | 133.86 | 9.36 | 19.14 | 35.6
S2-39 | 2024-05-20 13:41 | 240708.0706 | 7703163.3915 | -20.7532 | -41.4902 | 126.366 | 9.86 | 20.22 | 32.34
S3-39 | 2024-05-20 14:10 | 240604.2856 | 7703203.2027 | -20.7529 | -41.4912 | 134.375 | 8 | 14.8 | 36.175
S2-40 | 2024-05-20 13:42 | 240699.7527 | 7703164.2347 | -20.7532 | -41.4903 | 127.1171 | 11.9857 | 17.1714 | 34.6286
S2-41 | 2024-05-20 13:43 | 240690.4293 | 7703167.9587 | -20.7532 | -41.4904 | 129.4017 | 12.15 | 17.9 | 34.55
S3-41 | 2024-05-20 14:12 | 240602.6885 | 7703205.3933 | -20.7529 | -41.4912 | 130.4 | 10.8 | 16.25 | 37.05
S2-42 | 2024-05-20 13:45 | 240681.7732 | 7703169.2834 | -20.7532 | -41.4905 | 129.5567 | 10.2833 | 18.8333 | 34.7333
S3-42 | 2024-05-20 14:14 | 240605.8742 | 7703207.15 | -20.7528 | -41.4912 | 127.9 | 8.05 | 21.775 | 34.7
S2-43 | 2024-05-20 13:47 | 240672.4973 | 7703170.1205 | -20.7532 | -41.4906 | 128.1614 | 12.8571 | 17.1857 | 34.7571
S3-43 | 2024-05-20 14:16 | 240614.5402 | 7703208.2993 | -20.7528 | -41.4911 | 128.7 | 7.7 | 15.775 | 30.025
S2-44 | 2024-05-20 13:49 | 240661.342 | 7703173.5533 | -20.7531 | -41.4907 | 130.0969 | 12.7462 | 17.5462 | 36.2385
S3-44 | 2024-05-20 14:17 | 240623.0257 | 7703209.8149 | -20.7528 | -41.491 | 127.1 | 3.5333 | 14.2833 | 30.2167
S2-45 | 2024-05-20 13:53 | 240658.472 | 7703175.259 | -20.7531 | -41.4907 | 131.185 | 11.65 | 17.8 | 37.8
S2-46 | 2024-05-20 13:55 | 240647.3823 | 7703179.296 | -20.7531 | -41.4908 | 132.2417 | 11.9833 | 15.4667 | 35.4667
S3-46 | 2024-05-20 14:19 | 240636.6854 | 7703206.2096 | -20.7528 | -41.4909 | 130.2667 | 6.6111 | 22.8889 | 33.6889
S2-47 | 2024-05-20 13:56 | 240636.0555 | 7703184.3345 | -20.753 | -41.4909 | 133.9125 | 12.8 | 17.375 | 34.5625
S3-47 | 2024-05-20 14:23 | 240647.9719 | 7703200.6608 | -20.7529 | -41.4908 | 127.7333 | 11.65 | 20.2667 | 33.4667
S2-48 | 2024-05-20 13:58 | 240625.9394 | 7703187.5566 | -20.753 | -41.491 | 134.2517 | 12.2833 | 16.5833 | 35.8
S3-48 | 2024-05-20 14:26 | 240660.2048 | 7703195.3224 | -20.753 | -41.4907 | 126.66 | 10.22 | 16.08 | 33.38
S2-49 | 2024-05-20 14:00 | 240616.7409 | 7703191.1991 | -20.753 | -41.4911 | 134.064 | 14.12 | 18.06 | 36.48
S3-49 | 2024-05-20 14:29 | 240670.9513 | 7703187.6598 | -20.753 | -41.4906 | 126.5 | 13.4 | 16.76 | 33.02
S2-50 | 2024-05-20 14:02 | 240603.4415 | 7703195.1061 | -20.7529 | -41.4912 | 135.0214 | 10.7286 | 19.9857 | 34.2857
S3-50 | 2024-05-20 14:31 | 240707.1577 | 7703178.4331 | -20.7531 | -41.4902 | 121.8 | 5.75 | 19.8 | 32.6667
S2-51 | 2024-05-20 14:07 | 240597.9212 | 7703195.5033 | -20.7529 | -41.4913 | 134.65 | 19.2667 | 18.8667 | 34.9333
S2-52 | 2024-05-20 14:09 | 240603.6425 | 7703186.1238 | -20.753 | -41.4912 | 134.26 | 13.88 | 19.68 | 36.2
S3-52 | 2024-05-20 15:25 | 240765.6128 | 7703139.7008 | -20.7535 | -41.4897 | 115.3333 | 12.6333 | 17.95 | 31.3833
S2-53 | 2024-05-20 14:12 | 240609.819 | 7703183.7467 | -20.753 | -41.4912 | 133.2033 | 10.9833 | 13.0833 | 38.5333
S2-54 | 2024-05-20 14:15 | 240618.4963 | 7703182.9502 | -20.7531 | -41.4911 | 131.49 | 9.2286 | 20.1714 | 36.7714
S3-54 | 2024-05-20 15:27 | 240766.2979 | 7703132.5291 | -20.7535 | -41.4897 | 110.0429 | 7.8429 | 14.1286 | 33.1857
S2-55 | 2024-05-20 14:18 | 240629.1265 | 7703181.8255 | -20.7531 | -41.491 | 134.1243 | 12.9286 | 19.2714 | 38.1571
S3-55 | 2024-05-20 15:31 | 240768.1241 | 7703125.0929 | -20.7536 | -41.4897 | 113.4 | 15.1167 | 16.1833 | 32.7167
S2-56 | 2024-05-20 14:21 | 240641.052 | 7703178.407 | -20.7531 | -41.4909 | 136.574 | 10.16 | 19.96 | 36
S3-56 | 2024-05-20 15:33 | 240769.5301 | 7703115.0341 | -20.7537 | -41.4897 | 104.92 | 5.52 | 15.52 | 30.5
S2-57 | 2024-05-20 14:23 | 240651.4518 | 7703173.517 | -20.7531 | -41.4908 | 133.9329 | 8.8429 | 14.3286 | 35.4571
S2-58 | 2024-05-20 14:25 | 240660.4708 | 7703170.4954 | -20.7532 | -41.4907 | 130.746 | 9.46 | 18.8 | 36.94
S3-58 | 2024-05-20 15:38 | 240805.157 | 7703117.8352 | -20.7537 | -41.4893 | 112.5 | 6.82 | 19.68 | 32.74
S2-59 | 2024-05-20 14:27 | 240673.1587 | 7703165.6543 | -20.7532 | -41.4906 | 129.89 | 10.55 | 18.3833 | 33.5
S3-59 | 2024-05-20 15:40 | 240801.8946 | 7703128.9367 | -20.7536 | -41.4893 | 113.58 | 5.14 | 15.44 | 32.16
S2-60 | 2024-05-20 14:30 | 240682.211 | 7703162.8018 | -20.7532 | -41.4905 | 126.484 | 10.46 | 19.38 | 34.86
S3-60 | 2024-05-20 15:41 | 240800.2129 | 7703138.8802 | -20.7535 | -41.4894 | 111.5 | 9.5 | 15.0125 | 31.5875
S2-61 | 2024-05-20 14:33 | 240690.0049 | 7703159.4655 | -20.7533 | -41.4904 | 127.3325 | 7.75 | 18.9 | 36
S3-61 | 2024-05-20 15:44 | 240800.118 | 7703148.2948 | -20.7534 | -41.4894 | 107.7571 | 12.4571 | 15.9714 | 31.1
S2-62 | 2024-05-20 14:34 | 240699.1823 | 7703157.5379 | -20.7533 | -41.4903 | 126.996 | 7.52 | 15.36 | 35.1
S2-63 | 2024-05-20 14:36 | 240705.5838 | 7703150.7856 | -20.7534 | -41.4903 | 125.194 | 6.44 | 10.62 | 34.26
S3-63 | 2024-05-20 15:46 | 240797.8479 | 7703157.1216 | -20.7533 | -41.4894 | 104.9 | 11.4167 | 17.95 | 29.15
S2-64 | 2024-05-20 15:24 | 240772.7695 | 7703158.3191 | -20.7533 | -41.4896 | 126.662 | 15.62 | 23.24 | 30.4
S3-64 | 2024-05-20 15:52 | 240798.1532 | 7703159.8957 | -20.7533 | -41.4894 | 112.6 | 9.0167 | 17.65 | 30.1833
S2-65 | 2024-05-20 15:25 | 240774.5242 | 7703149.1264 | -20.7534 | -41.4896 | 117.484 | 11.66 | 18.94 | 30.32
S3-65 | 2024-05-20 15:55 | 240813.6471 | 7703159.6545 | -20.7533 | -41.4892 | 104.52 | 5.98 | 16.84 | 31.7
S2-66 | 2024-05-20 15:28 | 240775.8063 | 7703136.4824 | -20.7535 | -41.4896 | 112.546 | 11.26 | 18.76 | 30.96
S3-66 | 2024-05-20 15:57 | 240815.2917 | 7703148.3434 | -20.7534 | -41.4892 | 108.7667 | 8.05 | 16.05 | 33.75
S2-67 | 2024-05-20 15:30 | 240776.7157 | 7703125.814 | -20.7536 | -41.4896 | 113.042 | 12.86 | 13.94 | 31.04
S3-67 | 2024-05-20 16:00 | 240815.7036 | 7703138.8971 | -20.7535 | -41.4892 | 105.62 | 13.2 | 19.08 | 29.16
S2-68 | 2024-05-20 15:32 | 240777.0265 | 7703118.1292 | -20.7537 | -41.4896 | 111.5417 | 11.5167 | 15.2667 | 30.5833
S3-68 | 2024-05-20 16:04 | 240817.5266 | 7703131.0234 | -20.7536 | -41.4892 | 104.06 | 9.04 | 19.26 | 29.68
S2-69 | 2024-05-20 15:35 | 240789.8503 | 7703120.3267 | -20.7536 | -41.4895 | 111.055 | 11.375 | 13.3 | 30.875
S3-69 | 2024-05-20 16:08 | 240819.5628 | 7703119.1157 | -20.7537 | -41.4892 | 108.5833 | 6.3833 | 17.2833 | 29.6667
S2-70 | 2024-05-20 15:37 | 240790.2163 | 7703118.3293 | -20.7537 | -41.4895 | 110.8475 | 7.95 | 16.975 | 30.85
S2-71 | 2024-05-20 15:40 | 240787.5293 | 7703134.4656 | -20.7535 | -41.4895 | 111.9188 | 13.5 | 19.1375 | 31.7875
S2-72 | 2024-05-20 15:42 | 240786.1922 | 7703142.7846 | -20.7534 | -41.4895 | 110.3143 | 8 | 17.5429 | 30.2571
S2-73 | 2024-05-20 15:47 | 240783.485 | 7703153.7335 | -20.7533 | -41.4895 | 111.432 | 11.46 | 18.58 | 30.16
S2-74 | 2024-05-20 15:49 | 240785.6841 | 7703159.2357 | -20.7533 | -41.4895 | 111.0867 | 11.1833 | 18.6833 | 29.85
S2-75 | 2024-05-20 15:53 | 240803.8368 | 7703165.0786 | -20.7532 | -41.4893 | 107.815 | 9.975 | 13.35 | 31.95
S2-76 | 2024-05-20 15:54 | 240804.8086 | 7703158.0875 | -20.7533 | -41.4893 | 109.3371 | 12.5286 | 20.2857 | 30.2
S2-77 | 2024-05-20 15:58 | 240806.5729 | 7703145.2215 | -20.7534 | -41.4893 | 108.86 | 12.2 | 18.88 | 28.88
S2-78 | 2024-05-20 16:00 | 240807.7511 | 7703135.6742 | -20.7535 | -41.4893 | 107.905 | 12.4 | 19.15 | 29.5667
S2-79 | 2024-05-20 16:02 | 240808.9847 | 7703122.082 | -20.7536 | -41.4893 | 107.76 | 11.2 | 19.4 | 29.1167
S2-80 | 2024-05-20 16:04 | 240811.823 | 7703112.6584 | -20.7537 | -41.4892 | 107.38 | 8.18 | 16.08 | 29.26
S2-81 | 2024-05-20 16:06 | 240826.7263 | 7703126.0004 | -20.7536 | -41.4891 | 107.858 | 10.46 | 20.18 | 29.6
S2-82 | 2024-05-20 16:08 | 240825.3164 | 7703135.3317 | -20.7535 | -41.4891 | 107.5443 | 5.1714 | 11.2286 | 30.5
S2-83 | 2024-05-20 16:10 | 240824.0173 | 7703146.5672 | -20.7534 | -41.4891 | 107.2643 | 11.2857 | 19.9143 | 29.4714
S2-84 | 2024-05-20 16:12 | 240832.3908 | 7703147.7819 | -20.7534 | -41.489 | 107.7383 | 13.0833 | 15.4833 | 28.5
S2-85 | 2024-05-20 16:14 | 240834.7774 | 7703137.8697 | -20.7535 | -41.489 | 108.5888 | 9.275 | 17.7875 | 29.5875

## SOLO_20maio24
Descrição deste dataset: Resultado de análise física e química de solo de uma área de 1,8 ha. Amostras retiradas em grade amostral composta por 13 pontos dispostos de forma aleatoria. Profundidade de coleta representativa da camada de 0,0-0,2 metros. O ID dos dados de CEa e Solo podem ser utilizados para sincronização e análise de correlação. XUTM e YUTM em coordenadas métricas UTM , Zona 24S com datum WGS84. Os dados de Solo já contém a sincronização dos dados de CEA. Os dados de Solo já contém a sincronização dos dados de CEA. . Local - Alegre /ES
Id amostra | Data/Hora | xutm_24S | yutm_24S | Lat_wgs84 | Long_wgs84 | Alt(m) | CEA(mS/m) | UmiGrav(%) | Temp(C ) | pH | P (mg/dm3) | K(mg/dm3) | Ca2+(cmolc/dm3) | mg2+(cmolc/dm3) | Al3+(cmolc/dm3) | H+Al(cmolc/dm3) | SB(cmolc/dm3) | CTCt(cmolc/dm3) | CTCT(cmolc/dm3) | V(%) | m(%) | MO(dag/kg) | P-rem(mg/L) | Zn(mg/dm3) | Fe(mg/dm3) | Mn(mg/dm3) | Cu(mg/dm3) | B(mg/dm3) | Argila(%) | Silte(%) | Areia(%)
S1-18 | 2024-05-20 10:43 | 240762.0812 | 7703024.0773 | -20.7545 | -41.4897 | 112.1629 | 9.3714 | 20.2571 | 23.1857 | 5.9 | 43.5 | 115 | 2.3 | 0.72 | 0 | 1.65 | 3.31 | 3.31 | 4.96 | 66.7 | 0 | 2.1 | 43.5 | 7.5 | 124.2 | 41.5 | 2.2 | 0.06 | 33 | 6 | 61
S1-22 | 2024-05-20 10:53 | 240765.5548 | 7703057.0283 | -20.7542 | -41.4897 | 112.7571 | 4.1571 | 14.7857 | 21.1 | 6.3 | 20.6 | 68 | 1.78 | 0.66 | 0 | 1.32 | 2.61 | 2.61 | 3.93 | 66.4 | 0 | 1.5 | 41.9 | 5.9 | 99.7 | 48 | 2.2 | 0 | 15 | 3 | 82
S2-34 | 2024-05-20 11:13 | 240722.9031 | 7703154.8582 | -20.7533 | -41.4901 | 119.874 | 11.56 | 20.58 | 34.54 | 6.3 | 6.1 | 33 | 2.41 | 0.85 | 0 | 0.99 | 3.34 | 3.34 | 4.33 | 77.1 | 0 | 1.3 | 33.3 | 4.5 | 43.4 | 41.6 | 2.4 | 0.06 | 39 | 13 | 48
S2-36 | 2024-05-20 13:36 | 240730.9074 | 7703163.5718 | -20.7532 | -41.49 | 121.9111 | 8.3889 | 20.1111 | 34.3444 | 6.3 | 5 | 63 | 2.49 | 0.9 | 0 | 0.99 | 3.55 | 3.55 | 4.54 | 78.2 | 0 | 1.5 | 34.3 | 4.1 | 46.8 | 49.2 | 2.7 | 0 | 35 | 13 | 52
S2-46 | 2024-05-20 13:55 | 240647.3823 | 7703179.296 | -20.7531 | -41.4908 | 132.2417 | 11.9833 | 15.4667 | 35.4667 | 6.2 | 4.2 | 42 | 2.71 | 0.81 | 0 | 1.32 | 3.63 | 3.63 | 4.95 | 73.3 | 0 | 2 | 35.4 | 6.4 | 42.3 | 70.3 | 1.9 | 0 | 32 | 11 | 57
S2-50 | 2024-05-20 14:02 | 240603.4415 | 7703195.1061 | -20.7529 | -41.4912 | 135.0214 | 10.7286 | 19.9857 | 34.2857 | 6.3 | 7.2 | 82 | 2.76 | 0.92 | 0 | 1.32 | 3.89 | 3.89 | 5.21 | 74.7 | 0 | 1.5 | 40.4 | 4.6 | 66.1 | 41.8 | 1.6 | 0 | 24 | 12 | 64
S2-71 | 2024-05-20 15:40 | 240787.5293 | 7703134.4656 | -20.7535 | -41.4895 | 111.9188 | 13.5 | 19.1375 | 31.7875 | 6.3 | 20 | 140 | 2.85 | 1.08 | 0 | 1.32 | 4.29 | 4.29 | 5.61 | 76.5 | 0 | 1.9 | 39.1 | 4.9 | 49.5 | 51.6 | 1.9 | 0 | 32 | 12 | 56
S2-82 | 2024-05-20 16:08 | 240825.3164 | 7703135.3317 | -20.7535 | -41.4891 | 107.5443 | 5.1714 | 11.2286 | 30.5 | 5.9 | 6.1 | 138 | 2.29 | 0.86 | 0 | 1.98 | 3.5 | 3.5 | 5.48 | 63.9 | 0 | 1.9 | 37.8 | 3.2 | 24.4 | 28.5 | 1.3 | 0 | 32 | 14 | 54
S3-2 | 2024-05-20 09:46 | 240744.1653 | 7703140.4903 | -20.7535 | -41.4899 | 137.32 | 6.72 | 16.34 | 30.38 | 6.2 | 4.2 | 56 | 2.63 | 0.95 | 0 | 1.65 | 3.72 | 3.72 | 5.37 | 69.3 | 0 | 1.5 | 33.3 | 2.9 | 25.5 | 29.1 | 1.5 | 0 | 35 | 13 | 52
S3-13 | 2024-05-20 10:28 | 240745.9962 | 7703031.2396 | -20.7544 | -41.4899 | 116.3 | 10.875 | 19.525 | 33.825 | 5.6 | 20 | 32 | 1.71 | 0.52 | 0 | 2.31 | 2.31 | 2.31 | 4.62 | 50 | 0 | 1.5 | 39.1 | 5.1 | 77.6 | 28 | 1.7 | 0 | 26 | 9 | 65
S3-18 | 2024-05-20 10:52 | 240714.7708 | 7703091.9613 | -20.7539 | -41.4902 | 117.45 | 5.5167 | 11.5167 | 35.0833 | 5.5 | 15.6 | 44 | 1.67 | 0.48 | 0 | 2.31 | 2.26 | 2.26 | 4.57 | 49.5 | 0 | 1.5 | 40.4 | 3.4 | 28.8 | 22.3 | 1.3 | 0 | 30 | 5 | 65
S3-29 | 2024-05-20 13:42 | 240694.0191 | 7703178.2921 | -20.7531 | -41.4904 | 127.85 | 6.4833 | 15.15 | 37.8333 | 5.9 | 5.5 | 52 | 2.07 | 0.7 | 0 | 1.32 | 2.9 | 2.9 | 4.22 | 68.7 | 0 | 1.9 | 37.8 | 4.6 | 28.5 | 43.4 | 1.5 | 0.06 | 28 | 10 | 62
S3-3 | 2024-05-20 09:50 | 240745.2692 | 7703131.9411 | -20.7535 | -41.4899 | 117.5 | 13.175 | 17.45 | 31.6 | 6.5 | 23.6 | 110 | 2.76 | 1.15 | 0 | 0.99 | 4.19 | 4.19 | 5.18 | 80.9 | 0 | 1.9 | 33.3 | 6.9 | 105.3 | 72.8 | 3.1 | 0.06 | 36 | 12 | 52