## CE_6dez24
Descrição deste dataset: Leituras de Temperatura, Umidade gravimetrica e CEa do solo em grid amostral composto por 60 pontos, dispostos de forma aletatoria . Foi utilizado o Soil Smart Sensor com espaçamento entre hastes 30 cm e frequencia 10 Hz. A área possui 2,0 hectares , cultivada com cana-de-açucar. O ID dos dados de CEa e Solo podem ser utilizados para sincronização e análise de correlação. XUTM e YUTM em coordenadas métricas UTM , Zona 25S com datum WGS84. Os dados de Solo já contém a sincronização dos dados de CEA. . Local - Recife/PE
Id | Data/Hora | xutm_25S | yutm_25S | Lat_wgs84 | Long_wgs84 | Alt(m) | CEA(mS/m) | Umi(%) | Temp( C)
1 | 2024-12-06 11:05 | 253312.361 | 9131049.7346 | -7.8552 | -35.2372 | 161.955 | 2.5 | 14.75 | 34.2833
2 | 2024-12-06 11:12 | 253298.9289 | 9131055.221 | -7.8552 | -35.2373 | 159.544 | 2.68 | 14.48 | 34.84
3 | 2024-12-06 11:13 | 253287.3475 | 9131061.0617 | -7.8551 | -35.2375 | 161.3925 | 3.1 | 15.5 | 35.05
4 | 2024-12-06 11:15 | 253273.9472 | 9131066.4687 | -7.8551 | -35.2376 | 161.974 | 2.58 | 13.76 | 35.26
5 | 2024-12-06 11:17 | 253261.7238 | 9131073.0298 | -7.855 | -35.2377 | 162.632 | 3.66 | 12.52 | 35.22
6 | 2024-12-06 11:22 | 253249.2359 | 9131078.5693 | -7.855 | -35.2378 | 166.326 | 4.24 | 14.08 | 35.62
7 | 2024-12-06 11:24 | 253237.9734 | 9131084.0448 | -7.8549 | -35.2379 | 165.0567 | 2 | 11.8333 | 37.3667
8 | 2024-12-06 11:26 | 253227.2137 | 9131090.813 | -7.8548 | -35.238 | 164.552 | 2.68 | 11.34 | 38.38
10 | 2024-12-06 11:36 | 253195.0401 | 9131108.2117 | -7.8547 | -35.2383 | 163.324 | 2.16 | 14.82 | 40.2
11 | 2024-12-06 11:38 | 253174.8976 | 9131116.138 | -7.8546 | -35.2385 | 159.476 | 2.98 | 12.58 | 38.18
12 | 2024-12-06 11:48 | 253154.275 | 9131123.4207 | -7.8545 | -35.2387 | 163.0625 | 2.85 | 14.225 | 39.425
13 | 2024-12-06 13:21 | 253142.4929 | 9131104.1403 | -7.8547 | -35.2388 | 171.825 | 2.225 | 12.1 | 40.125
14 | 2024-12-06 13:25 | 253163.3518 | 9131093.0073 | -7.8548 | -35.2386 | 169.1457 | 2.6 | 15.4286 | 38.3
15 | 2024-12-06 13:29 | 253186.4685 | 9131083.1356 | -7.8549 | -35.2384 | 169.375 | 4 | 14.95 | 38.3
16 | 2024-12-06 13:32 | 253205.4927 | 9131071.9692 | -7.855 | -35.2382 | 169.5567 | 2.9667 | 14.2667 | 40.6
17 | 2024-12-06 13:35 | 253230.4301 | 9131058.5153 | -7.8551 | -35.238 | 169.335 | 4.2167 | 15.0833 | 38.6
18 | 2024-12-06 13:40 | 253249.6768 | 9131048.0177 | -7.8552 | -35.2378 | 167.99 | 2.2333 | 14.2667 | 40.5833
19 | 2024-12-06 13:42 | 253270.7775 | 9131037.5817 | -7.8553 | -35.2376 | 167.81 | 2.28 | 13.52 | 40.18
20 | 2024-12-06 13:45 | 253287.8895 | 9131029.9767 | -7.8554 | -35.2375 | 167.625 | 1.9167 | 13.55 | 39.7
21 | 2024-12-06 13:49 | 253301.9965 | 9131022.5907 | -7.8555 | -35.2373 | 167.5317 | 2.2667 | 15.9 | 39.4667
22 | 2024-12-06 13:52 | 253291.5786 | 9131006.5836 | -7.8556 | -35.2374 | 167.696 | 2.62 | 14.96 | 38.02
23 | 2024-12-06 13:55 | 253274.0518 | 9131015.1842 | -7.8555 | -35.2376 | 166.8743 | 2.0429 | 16.4 | 39.1571
24 | 2024-12-06 13:58 | 253258.488 | 9131022.1768 | -7.8555 | -35.2377 | 168.12 | 2.85 | 16.9 | 39.8667
25 | 2024-12-06 14:01 | 253240.2657 | 9131030.0145 | -7.8554 | -35.2379 | 168.6983 | 3.4167 | 15.5 | 38.7667
26 | 2024-12-06 14:05 | 253223.7183 | 9131039.7683 | -7.8553 | -35.238 | 170.0783 | 3.2833 | 17.2 | 39.1167
27 | 2024-12-06 14:13 | 253206.9827 | 9131050.4202 | -7.8552 | -35.2382 | 172.78 | 2.32 | 15.62 | 38.72
28 | 2024-12-06 14:16 | 253193.7176 | 9131058.5903 | -7.8551 | -35.2383 | 170.152 | 3.76 | 16.14 | 38.24
29 | 2024-12-06 14:18 | 253176.7865 | 9131066.508 | -7.8551 | -35.2385 | 169.26 | 3.66 | 15.22 | 37.7
30 | 2024-12-06 14:21 | 253162.1047 | 9131073.2774 | -7.855 | -35.2386 | 168.9833 | 3.4167 | 14.8667 | 37.4833
31 | 2024-12-06 14:24 | 253146.3307 | 9131079.1127 | -7.8549 | -35.2387 | 170.7467 | 3.2667 | 12.5167 | 37.7167
32 | 2024-12-06 14:27 | 253131.1806 | 9131081.8497 | -7.8549 | -35.2389 | 167.122 | 2.84 | 13.42 | 36.7
33 | 2024-12-06 14:31 | 253126.384 | 9131062.722 | -7.8551 | -35.2389 | 166.58 | 2.5 | 12.84 | 37.3
34 | 2024-12-06 14:36 | 253144.0346 | 9131059.1594 | -7.8551 | -35.2388 | 166.438 | 2.9 | 11.44 | 36.32
35 | 2024-12-06 14:39 | 253159.6591 | 9131051.2019 | -7.8552 | -35.2386 | 168.782 | 2.86 | 13.96 | 37.68
36 | 2024-12-06 14:42 | 253179.4518 | 9131044.0968 | -7.8553 | -35.2384 | 168.656 | 4.12 | 15.68 | 37.8
37 | 2024-12-06 14:47 | 253195.3655 | 9131034.6116 | -7.8553 | -35.2383 | 168.086 | 2.84 | 14.88 | 38.2
38 | 2024-12-06 14:51 | 253212.6739 | 9131027.0999 | -7.8554 | -35.2381 | 168.748 | 2.1 | 14.54 | 38.78
39 | 2024-12-06 14:53 | 253229.5376 | 9131019.9302 | -7.8555 | -35.238 | 168.2 | 4.75 | 15.2833 | 39.4667
40 | 2024-12-06 14:57 | 253248.4373 | 9131010.5246 | -7.8556 | -35.2378 | 168.5767 | 1.8667 | 13.7833 | 39.3
41 | 2024-12-06 15:00 | 253263.9369 | 9131001.5599 | -7.8556 | -35.2377 | 168.42 | 2.0333 | 15.1833 | 38.5167
42 | 2024-12-06 15:03 | 253281.2408 | 9130992.3964 | -7.8557 | -35.2375 | 166.7317 | 2.7167 | 16.8 | 38.7167
43 | 2024-12-06 15:06 | 253265.9511 | 9130978.4081 | -7.8559 | -35.2377 | 168.1 | 2.88 | 15 | 38.64
44 | 2024-12-06 15:11 | 253246.2862 | 9130988.2509 | -7.8558 | -35.2378 | 168.268 | 4.14 | 14.26 | 37.22
45 | 2024-12-06 15:14 | 253227.2818 | 9130996.2342 | -7.8557 | -35.238 | 168.9217 | 2.9833 | 13.1667 | 38.8833
46 | 2024-12-06 15:17 | 253206.0735 | 9131004.8524 | -7.8556 | -35.2382 | 167.735 | 2.6167 | 15.9167 | 37.95
47 | 2024-12-06 15:20 | 253186.9177 | 9131011.6677 | -7.8556 | -35.2384 | 165.6863 | 1.8375 | 15.4375 | 39.0875
48 | 2024-12-06 15:24 | 253171.1222 | 9131019.0871 | -7.8555 | -35.2385 | 164.9417 | 3.0167 | 15.15 | 38.7667
49 | 2024-12-06 15:27 | 253154.5345 | 9131027.2122 | -7.8554 | -35.2387 | 164.586 | 2.98 | 17.02 | 37.7
50 | 2024-12-06 15:33 | 253137.6964 | 9131036.1752 | -7.8553 | -35.2388 | 170.6983 | 3.7333 | 17.3 | 37.5167
51 | 2024-12-06 15:35 | 253118.9109 | 9131042.1756 | -7.8553 | -35.239 | 168.51 | 3.24 | 15.96 | 37.98
52 | 2024-12-06 15:42 | 253113.1659 | 9131029.1815 | -7.8554 | -35.239 | 168.8633 | 3 | 15.5667 | 35.4333
53 | 2024-12-06 15:45 | 253131.7209 | 9131018.8516 | -7.8555 | -35.2389 | 165.3217 | 3.4333 | 17.4833 | 36.65
54 | 2024-12-06 15:49 | 253148.4837 | 9131009.2222 | -7.8556 | -35.2387 | 166.148 | 3.46 | 13.86 | 36.26
55 | 2024-12-06 15:52 | 253167.3387 | 9131000.7838 | -7.8557 | -35.2385 | 167.292 | 3.24 | 15.64 | 35.94
56 | 2024-12-06 15:54 | 253184.9554 | 9130993.3044 | -7.8557 | -35.2384 | 168.7833 | 2.6833 | 15.3833 | 36
57 | 2024-12-06 16:00 | 253202.9811 | 9130984.7535 | -7.8558 | -35.2382 | 165.806 | 4.34 | 16.98 | 36.48
58 | 2024-12-06 16:04 | 253220.7291 | 9130978.8942 | -7.8559 | -35.2381 | 164.63 | 4 | 14.75 | 35.55
59 | 2024-12-06 16:07 | 253234.6592 | 9130970.5834 | -7.8559 | -35.2379 | 165.106 | 4.12 | 14.56 | 35.3
60 | 2024-12-06 16:12 | 253253.3107 | 9130960.8677 | -7.856 | -35.2378 | 165.6283 | 3 | 15.0667 | 35.6167

## SOLO_6dez24
Descrição deste dataset: Resultado de análise física e química de solo de uma área de 2,0 ha, cultivada com cana-de-açucar. Amostras retiradas em grade amostral composta por 60 pontos dispostos de forma aleatoria. Profundidade de coleta representativa da camada de 0,0-0,2 metros. O ID dos dados de CEa e Solo podem ser utilizados para sincronização e análise de correlação. XUTM e YUTM em coordenadas métricas UTM , Zona 25S com datum WGS84. Os dados de Solo já contém a sincronização dos dados de CEA. Os dados de Solo já contém a sincronização dos dados de CEA. . Local - Recife/PE
Id | Data/Hora | xutm_25S | yutm_25S | Lat_wgs84 | Long_wgs84 | Alt(m) | CEA(mS/m) | Umi(%) | Temp( C) | P mg/dm3 | pH (H2O) | K | Al | Ca | Mg | AREIA GROSSA(%) | AREIA FINA(%) | SILTE(%) | ARGILA(%)
1 | 2024-12-06 11:05 | 253312.361 | 9131049.7346 | -7.8552 | -35.2372 | 161.955 | 2.5 | 14.75 | 34.2833 | 7 | 5.2 | 0.08 | 0.5 | 1.3 | 0.8 | 50 | 25 | 7 | 18
2 | 2024-12-06 11:12 | 253298.9289 | 9131055.221 | -7.8552 | -35.2373 | 159.544 | 2.68 | 14.48 | 34.84 | 5 | 5.4 | 0.07 | 0.4 | 1.6 | 0.9 | 48 | 23 | 11 | 18
3 | 2024-12-06 11:13 | 253287.3475 | 9131061.0617 | -7.8551 | -35.2375 | 161.3925 | 3.1 | 15.5 | 35.05 | 6 | 4.8 | 0.1 | 1.25 | 0.5 | 0.6 | 47 | 24 | 11 | 18
4 | 2024-12-06 11:15 | 253273.9472 | 9131066.4687 | -7.8551 | -35.2376 | 161.974 | 2.58 | 13.76 | 35.26 | 4 | 5.2 | 0.03 | 0.65 | 1.2 | 1.2 | 45 | 24 | 13 | 18
5 | 2024-12-06 11:17 | 253261.7238 | 9131073.0298 | -7.855 | -35.2377 | 162.632 | 3.66 | 12.52 | 35.22 | 14 | 4.9 | 0.1 | 1.15 | 0.3 | 0.8 | 49 | 24 | 11 | 16
6 | 2024-12-06 11:22 | 253249.2359 | 9131078.5693 | -7.855 | -35.2378 | 166.326 | 4.24 | 14.08 | 35.62 | 10 | 5.8 | 0.09 | 0.1 | 1.7 | 0.9 | 49 | 27 | 8 | 16
7 | 2024-12-06 11:24 | 253237.9734 | 9131084.0448 | -7.8549 | -35.2379 | 165.0567 | 2 | 11.8333 | 37.3667 | 7 | 5.6 | 0.22 | 0.15 | 1.9 | 0.9 | 50 | 25 | 9 | 16
8 | 2024-12-06 11:26 | 253227.2137 | 9131090.813 | -7.8548 | -35.238 | 164.552 | 2.68 | 11.34 | 38.38 | 10 | 5.8 | 0.13 | 0.05 | 2.2 | 0.8 | 50 | 26 | 8 | 16
10 | 2024-12-06 11:36 | 253195.0401 | 9131108.2117 | -7.8547 | -35.2383 | 163.324 | 2.16 | 14.82 | 40.2 | 21 | 8.1 | 0.24 | 0 | 4.85 | 0.55 | 52 | 26 | 6 | 16
11 | 2024-12-06 11:38 | 253174.8976 | 9131116.138 | -7.8546 | -35.2385 | 159.476 | 2.98 | 12.58 | 38.18 | 11 | 5.3 | 0.1 | 0.4 | 1.75 | 0.75 | 49 | 24 | 9 | 18
12 | 2024-12-06 11:48 | 253154.275 | 9131123.4207 | -7.8545 | -35.2387 | 163.0625 | 2.85 | 14.225 | 39.425 | 8 | 5 | 0.13 | 0.8 | 1.1 | 0.6 | 48 | 24 | 8 | 20
13 | 2024-12-06 13:21 | 253142.4929 | 9131104.1403 | -7.8547 | -35.2388 | 171.825 | 2.225 | 12.1 | 40.125 | 14 | 5.4 | 0.13 | 0.35 | 1.3 | 0.7 | 46 | 26 | 8 | 20
14 | 2024-12-06 13:25 | 253163.3518 | 9131093.0073 | -7.8548 | -35.2386 | 169.1457 | 2.6 | 15.4286 | 38.3 | 22 | 6 | 0.17 | 0 | 2.4 | 1 | 50 | 25 | 7 | 18
15 | 2024-12-06 13:29 | 253186.4685 | 9131083.1356 | -7.8549 | -35.2384 | 169.375 | 4 | 14.95 | 38.3 | 9 | 5.7 | 0.15 | 0.15 | 1.55 | 0.8 | 48 | 28 | 6 | 18
16 | 2024-12-06 13:32 | 253205.4927 | 9131071.9692 | -7.855 | -35.2382 | 169.5567 | 2.9667 | 14.2667 | 40.6 | 7 | 5.4 | 0.31 | 0.2 | 1.7 | 0.6 | 46 | 26 | 10 | 18
17 | 2024-12-06 13:35 | 253230.4301 | 9131058.5153 | -7.8551 | -35.238 | 169.335 | 4.2167 | 15.0833 | 38.6 | 6 | 5.8 | 0.26 | 0.05 | 1.5 | 0.65 | 50 | 28 | 8 | 14
18 | 2024-12-06 13:40 | 253249.6768 | 9131048.0177 | -7.8552 | -35.2378 | 167.99 | 2.2333 | 14.2667 | 40.5833 | 5 | 4.9 | 0.11 | 1 | 0.7 | 0.55 | 48 | 26 | 8 | 18
19 | 2024-12-06 13:42 | 253270.7775 | 9131037.5817 | -7.8553 | -35.2376 | 167.81 | 2.28 | 13.52 | 40.18 | 3 | 5 | 0.07 | 0.85 | 1.25 | 0.65 | 47 | 22 | 13 | 18
20 | 2024-12-06 13:45 | 253287.8895 | 9131029.9767 | -7.8554 | -35.2375 | 167.625 | 1.9167 | 13.55 | 39.7 | 2 | 5.1 | 0.06 | 1.05 | 1 | 0.7 | 42 | 23 | 13 | 22
21 | 2024-12-06 13:49 | 253301.9965 | 9131022.5907 | -7.8555 | -35.2373 | 167.5317 | 2.2667 | 15.9 | 39.4667 | 14 | 5 | 0.1 | 0.9 | 0.9 | 0.6 | 48 | 26 | 8 | 18
22 | 2024-12-06 13:52 | 253291.5786 | 9131006.5836 | -7.8556 | -35.2374 | 167.696 | 2.62 | 14.96 | 38.02 | 13 | 4.8 | 0.1 | 0.95 | 0.75 | 0.6 | 47 | 18 | 17 | 18
23 | 2024-12-06 13:55 | 253274.0518 | 9131015.1842 | -7.8555 | -35.2376 | 166.8743 | 2.0429 | 16.4 | 39.1571 | 6 | 5 | 0.06 | 0.85 | 1.3 | 0.7 | 47 | 21 | 14 | 18
24 | 2024-12-06 13:58 | 253258.488 | 9131022.1768 | -7.8555 | -35.2377 | 168.12 | 2.85 | 16.9 | 39.8667 | 3 | 5.4 | 0.12 | 0.35 | 1.75 | 0.65 | 42 | 31 | 9 | 18
25 | 2024-12-06 14:01 | 253240.2657 | 9131030.0145 | -7.8554 | -35.2379 | 168.6983 | 3.4167 | 15.5 | 38.7667 | 18 | 5.4 | 0.14 | 0.35 | 1.6 | 0.8 | 42 | 41 | 1 | 16
26 | 2024-12-06 14:05 | 253223.7183 | 9131039.7683 | -7.8553 | -35.238 | 170.0783 | 3.2833 | 17.2 | 39.1167 | 3 | 6 | 0.15 | 0 | 2 | 0.9 | 47 | 15 | 22 | 16
27 | 2024-12-06 14:13 | 253206.9827 | 9131050.4202 | -7.8552 | -35.2382 | 172.78 | 2.32 | 15.62 | 38.72 | 3 | 6.2 | 0.18 | 0 | 2.05 | 0.85 | 51 | 36 | 1 | 12
28 | 2024-12-06 14:16 | 253193.7176 | 9131058.5903 | -7.8551 | -35.2383 | 170.152 | 3.76 | 16.14 | 38.24 | 5 | 6.2 | 0.32 | 0 | 2.4 | 0.85 | 51 | 36 | 1 | 12
29 | 2024-12-06 14:18 | 253176.7865 | 9131066.508 | -7.8551 | -35.2385 | 169.26 | 3.66 | 15.22 | 37.7 | 2 | 6.2 | 0.1 | 0 | 2.4 | 1.1 | 50 | 17 | 19 | 14
30 | 2024-12-06 14:21 | 253162.1047 | 9131073.2774 | -7.855 | -35.2386 | 168.9833 | 3.4167 | 14.8667 | 37.4833 | 2 | 5.5 | 0.09 | 0.2 | 1.7 | 0.7 | 44 | 30 | 8 | 18
31 | 2024-12-06 14:24 | 253146.3307 | 9131079.1127 | -7.8549 | -35.2387 | 170.7467 | 3.2667 | 12.5167 | 37.7167 | 5 | 6 | 0.14 | 0 | 2.35 | 0.9 | 48 | 25 | 8 | 18
32 | 2024-12-06 14:27 | 253131.1806 | 9131081.8497 | -7.8549 | -35.2389 | 167.122 | 2.84 | 13.42 | 36.7 | 10 | 5.1 | 0.14 | 0.55 | 1.15 | 0.6 | 46 | 25 | 11 | 18
33 | 2024-12-06 14:31 | 253126.384 | 9131062.722 | -7.8551 | -35.2389 | 166.58 | 2.5 | 12.84 | 37.3 | 7 | 5.2 | 0.18 | 0.6 | 1.2 | 0.8 | 46 | 25 | 11 | 18
34 | 2024-12-06 14:36 | 253144.0346 | 9131059.1594 | -7.8551 | -35.2388 | 166.438 | 2.9 | 11.44 | 36.32 | 7 | 5.2 | 0.13 | 0.55 | 1.5 | 0.65 | 43 | 26 | 11 | 20
35 | 2024-12-06 14:39 | 253159.6591 | 9131051.2019 | -7.8552 | -35.2386 | 168.782 | 2.86 | 13.96 | 37.68 | 5 | 5.5 | 0.11 | 0.35 | 1.85 | 0.9 | 44 | 26 | 12 | 18
36 | 2024-12-06 14:42 | 253179.4518 | 9131044.0968 | -7.8553 | -35.2384 | 168.656 | 4.12 | 15.68 | 37.8 | 5 | 6.3 | 0.11 | 0 | 3.4 | 1.1 | 47 | 25 | 10 | 18
37 | 2024-12-06 14:47 | 253195.3655 | 9131034.6116 | -7.8553 | -35.2383 | 168.086 | 2.84 | 14.88 | 38.2 | 7 | 5.6 | 0.2 | 0.15 | 1.5 | 0.9 | 47 | 28 | 7 | 18
38 | 2024-12-06 14:51 | 253212.6739 | 9131027.0999 | -7.8554 | -35.2381 | 168.748 | 2.1 | 14.54 | 38.78 | 2 | 5.2 | 0.09 | 0.25 | 1.7 | 0.7 | 47 | 27 | 10 | 16
39 | 2024-12-06 14:53 | 253229.5376 | 9131019.9302 | -7.8555 | -35.238 | 168.2 | 4.75 | 15.2833 | 39.4667 | 3 | 4.7 | 0.06 | 0.85 | 1.2 | 0.9 | 43 | 27 | 10 | 20
40 | 2024-12-06 14:57 | 253248.4373 | 9131010.5246 | -7.8556 | -35.2378 | 168.5767 | 1.8667 | 13.7833 | 39.3 | 18 | 4.8 | 0.08 | 0.85 | 1 | 0.7 | 47 | 25 | 10 | 18
41 | 2024-12-06 15:00 | 253263.9369 | 9131001.5599 | -7.8556 | -35.2377 | 168.42 | 2.0333 | 15.1833 | 38.5167 | 9 | 5 | 0.08 | 0.8 | 0.9 | 0.5 | 47 | 27 | 8 | 18
42 | 2024-12-06 15:03 | 253281.2408 | 9130992.3964 | -7.8557 | -35.2375 | 166.7317 | 2.7167 | 16.8 | 38.7167 | 15 | 4.9 | 0.25 | 0.4 | 1.5 | 0.8 | 47 | 27 | 10 | 16
43 | 2024-12-06 15:06 | 253265.9511 | 9130978.4081 | -7.8559 | -35.2377 | 168.1 | 2.88 | 15 | 38.64 | 3 | 5.8 | 0.11 | 0.05 | 3.3 | 1.6 | 49 | 25 | 10 | 16
44 | 2024-12-06 15:11 | 253246.2862 | 9130988.2509 | -7.8558 | -35.2378 | 168.268 | 4.14 | 14.26 | 37.22 | 11 | 5.7 | 0.16 | 0.05 | 3.35 | 0.9 | 43 | 26 | 11 | 20
45 | 2024-12-06 15:14 | 253227.2818 | 9130996.2342 | -7.8557 | -35.238 | 168.9217 | 2.9833 | 13.1667 | 38.8833 | 8 | 5.8 | 0.12 | 0.05 | 2.9 | 1.25 | 45 | 25 | 10 | 20
46 | 2024-12-06 15:17 | 253206.0735 | 9131004.8524 | -7.8556 | -35.2382 | 167.735 | 2.6167 | 15.9167 | 37.95 | 4 | 0.1 | 0.11 | 0 | 2.5 | 1.25 | 48 | 29 | 7 | 16
47 | 2024-12-06 15:20 | 253186.9177 | 9131011.6677 | -7.8556 | -35.2384 | 165.6863 | 1.8375 | 15.4375 | 39.0875 | 6 | 6.3 | 0.12 | 0 | 2.45 | 1.1 | 45 | 34 | 7 | 14
48 | 2024-12-06 15:24 | 253171.1222 | 9131019.0871 | -7.8555 | -35.2385 | 164.9417 | 3.0167 | 15.15 | 38.7667 | 8 | 6 | 0.13 | 0 | 2.45 | 1.1 | 52 | 26 | 8 | 14
49 | 2024-12-06 15:27 | 253154.5345 | 9131027.2122 | -7.8554 | -35.2387 | 164.586 | 2.98 | 17.02 | 37.7 | 6 | 5.7 | 0.12 | 0.1 | 2.25 | 1.25 | 41 | 24 | 15 | 20
50 | 2024-12-06 15:33 | 253137.6964 | 9131036.1752 | -7.8553 | -35.2388 | 170.6983 | 3.7333 | 17.3 | 37.5167 | 5 | 5.4 | 0.08 | 0.15 | 2.5 | 1 | 44 | 25 | 11 | 20
51 | 2024-12-06 15:35 | 253118.9109 | 9131042.1756 | -7.8553 | -35.239 | 168.51 | 3.24 | 15.96 | 37.98 | 6 | 4.7 | 0.12 | 0.8 | 0.9 | 0.6 | 43 | 28 | 3 | 26
52 | 2024-12-06 15:42 | 253113.1659 | 9131029.1815 | -7.8554 | -35.239 | 168.8633 | 3 | 15.5667 | 35.4333 | 11 | 4.7 | 0.09 | 1 | 1 | 0.75 | 43 | 27 | 6 | 24
53 | 2024-12-06 15:45 | 253131.7209 | 9131018.8516 | -7.8555 | -35.2389 | 165.3217 | 3.4333 | 17.4833 | 36.65 | 13 | 5.3 | 0.09 | 0.2 | 1.9 | 1.1 | 42 | 26 | 12 | 20
54 | 2024-12-06 15:49 | 253148.4837 | 9131009.2222 | -7.8556 | -35.2387 | 166.148 | 3.46 | 13.86 | 36.26 | 10 | 5.2 | 0.09 | 0.2 | 1.5 | 0.9 | 44 | 28 | 8 | 20
55 | 2024-12-06 15:52 | 253167.3387 | 9131000.7838 | -7.8557 | -35.2385 | 167.292 | 3.24 | 15.64 | 35.94 | 3 | 6 | 0.12 | 0 | 2.5 | 1.2 | 47 | 28 | 9 | 16
56 | 2024-12-06 15:54 | 253184.9554 | 9130993.3044 | -7.8557 | -35.2384 | 168.7833 | 2.6833 | 15.3833 | 36 | 3 | 5.4 | 0.11 | 0.1 | 2.2 | 0.7 | 49 | 27 | 8 | 16
57 | 2024-12-06 16:00 | 253202.9811 | 9130984.7535 | -7.8558 | -35.2382 | 165.806 | 4.34 | 16.98 | 36.48 | 3 | 5.6 | 0.14 | 0.1 | 1.6 | 0.9 | 49 | 28 | 5 | 18
58 | 2024-12-06 16:04 | 253220.7291 | 9130978.8942 | -7.8559 | -35.2381 | 164.63 | 4 | 14.75 | 35.55 | 12 | 6.4 | 0.25 | 0 | 3 | 1.4 | 47 | 29 | 6 | 18
59 | 2024-12-06 16:07 | 253234.6592 | 9130970.5834 | -7.8559 | -35.2379 | 165.106 | 4.12 | 14.56 | 35.3 | 4 | 6.2 | 0.14 | 0 | 3 | 1.5 | 48 | 24 | 12 | 16
60 | 2024-12-06 16:12 | 253253.3107 | 9130960.8677 | -7.856 | -35.2378 | 165.6283 | 3 | 15.0667 | 35.6167 | 3 | 6.2 | 0.14 | 0 | 2.9 | 1.6 | 47 | 29 | 8 | 16